## Release note
FW or Driver Version명 | Release Date | Description | Samsung SW | Samsung PSG | Samsung HW | Samsung 공정 | SM FAE | SM FW | SM Desginer | Code Modification Review | Base Version
UC1 | 20210309 | 1. input current regulation 걸리지 않도록 CC구간 ADC_IBUS_NOW > CI_GL + 50mA 조건 추가 2. CHG on 시 SW reset 후 시작 하도록 수정 3. 초기값 수정: (최근 소스 확인결과 update안되어 있음) FREQ : 750kHz VBUS_OVP=11V(Typo오류) RLTVOVP = disabled, RLTVUVP = 1.01x IBUSOCP = 50us to 8ms | PSG 김경원 |  |  |  | 공창희 | 장황주 | 송경훈 | SiliconMitus Firmware team | UB1
UC2 | 20210311 | 1. IBUSOCP_RVS init값 enable로 변경 2. REVERSE_BOOST 시 RVSRDY INT 확인후 enable 하도록 변경 | PSG 김경원 |  |  |  | 이상준 | 장황주 | 김영기 | SiliconMitus Firmware team | UC1
UC3 | 20210324 | 1. IBUSUCP 방어하기 위해 DC on 전 250ms delay 추가 2. VBAT MIN 3.3V → 3.1V 파일명: sm5451_source_code_rev0_0_17_2021_03_24_UC3.zip | PSG 김경원 |  |  |  | 이상준 | 장황주 | 김영기 | SiliconMitus Firmware team | UC2
UC4_test1 | 20210324 | 1. DC Bypass 기능 추가 파일명: sm5451_source_code_rev0_0_18_2021_03_24_UC4_test1_Bypass.zip | PSG 김경원 |  |  |  | 이상준 | 장황주 | 김영기 | SiliconMitus Firmware team | UC3
UC5_test1 | 20210329 | 1. VBUSUVLO & IBUSUCP 조건 시 detached로 인식하여 DC err 대신 retry 3번 요청으로 변경 파일명: sm5451_source_code_rev0_0_19_2021_03_29_UC5_test1_DCerr.zip | PSG 김경원 |  |  |  | 이상준 | 장황주 | 김영기 | SiliconMitus Firmware team | UC4_test1
UC5_test2 | 20210401 | 1. dc_error_status()체크 함수에서 Opmode가 0x00이면 DC err 대신 retry 3번 요청으로 변경 파일명: sm5451_source_code_rev0_0_20_2021_04_01_UC5_test2_DCerr.zip | PSG 김경원 |  |  |  | 이상준 | 장황주 | 김영기 | SiliconMitus Firmware team | UC5_test1
UC5 | 20210401 | 1. UC5 official 적용 요청 파일명: sm5451_source_code_rev0_0_20_2021_04_01_UC5_official.zip | PSG 김경원 |  |  |  | 이상준 | 장황주 | 김영기 | SiliconMitus Firmware team | UC5_test2
UC6_test2 | 20210412 | 1. ADC_H/L reg read 시 ADC_H, ADC_L 2번 read 되신 Burst read로 word 단위 read 하도록 수정 파일명: sm5451_source_code_rev0_0_22_2021_04_12_UC6_test2_DCerr.zip | PSG 김경원 |  |  |  | 이상준 | 장황주 | 김영기 | SiliconMitus Firmware team | UC5
UC6 | 20210413 | 1. UC6 official 적용 요청 파일명: sm5451_source_code_rev0_0_22_2021_04_12_UC6_official.zip | PSG 김경원 |  |  |  | 이상준 | 장황주 | 김영기 | SiliconMitus Firmware team | UC6_test2
UD1 | 20210420 | 1. sm5451_print_regmap() 로그 출력 함수에 Mutex Lock 기능 추가 파일명: sm5451_source_code_rev0_0_23_2021_04_20_UD1_official.zip | PSG 김경원 |  |  |  | 이상준 | 장황주 | 김영기 | SiliconMitus Firmware team | UC6
UD2_test1 | 20210428 | 1. SM5451 ADC Read 오류 관련 Vbus 인가 시 oneshot mode로 adc 변경(DC init mode) 파일명: sm5451_source_code_rev0_0_24_2021_04_27_UD2_test1.zip | PSG 김경원 |  |  |  | 이상준 | 장황주 | 김영기 | SiliconMitus Firmware team | UD1
UD2_OFFICIAL | 20210429 | 1. UD2_test1 ADC read 오류 패치 정식 요청 2. 삼성 내 코드 Property 부분 sync 파일명: sm5451_source_code_rev0_0_25_2021_04_29_UD2_official.zip | PSG 김경원 |  |  |  | 이상준 | 장황주 | 김영기 | SiliconMitus Firmware team | UD2_test1
UE1_test1 | 20210504 | 1. UD2_OFFICIAL버전 deadlock 현상 수정 파일명: sm5451_source_code_rev0_0_26_2021_05_04_UE1_test1.zip | PSG 김경원 |  |  |  | 이상준 | 장황주 | 김영기 | SiliconMitus Firmware team | UD2_OFFICIAL
UE1_test2 | 20210504 | 1. ADC oneshot mode에서 adc read 시간을 기존 15ms -> 25ms로 변경(ADC정확도 향상을 위해 IC adc sampling 2배로 변경 할 예정) 파일명: sm5451_source_code_rev0_0_27_2021_05_04_UE1_test2 | PSG 김경원 |  |  |  | 이상준 | 장황주 | 김영기 | SiliconMitus Firmware team | UE1_test1
UE1_OFFICIAL | 20210506 | 1. UE1_test1 deadlock 패치 정식 요청 파일명: sm5451_source_code_rev0_0_28_2021_05_06_UE1_official.zip | PSG 김경원 |  |  |  | 이상준 | 장황주 | 김영기 | SiliconMitus Firmware team | UE1_test1
UE2_test1 | 20210510 | 1. ADC read 시간을 기존 15ms -> 25ms로 변경(ADC정확도 향상을 위해 IC adc sampling 2배로 변경 예정) 2. DC on 중 TA 탈착 후 ADC_READ 오류 발생 시 oneshot mode로 변경 파일명: sm5451_source_code_rev0_0_29_2021_05_10_UE2_test1.zip | PSG 김경원 |  |  |  | 이상준 | 장황주 | 김영기 | SiliconMitus Firmware team | UE1_OFFICIAL
UE2_OFFICIAL | 20210514 | 1. UE2_test1 패치 정식 적용 요청 파일명: sm5451_source_code_rev0_0_30_2021_05_14_UE2_official.zip | PSG 김경원 |  |  |  | 이상준 | 장황주 | 김영기 | SiliconMitus Firmware team | UE2_test1
UE3_test1 | 20210517 | 1. DC status check 후 DC on이 아닐 경우만 DC on 전 SW reset + reg init 하도록 변경 파일명: sm5451_source_code_rev0_0_31_2021_05_17_UE3_test1.zip | PSG 김경원 |  |  |  | 이상준 | 장황주 | 김영기 | SiliconMitus Firmware team | UE2_OFFICIAL
UE3_OFFICIAL | 20210518 | 1. UE3_test1 정식 요청(DC on 시 DC off state 만 SW reset) 파일명: sm5451_source_code_rev0_0_32_2021_05_18_UE3_official.zip | PSG 김경원 |  |  |  | 이상준 | 장황주 | 김영기 | SiliconMitus Firmware team | UE3_test1
UE4_test1 | 20210524 | 1. IRQ 미사용 시 FLAG all mask 추가하여 pin low변경 방지 파일명: sm5451_source_code_rev0_0_33_2021_05_24_UE4_test1.zip | PSG 김경원 |  |  |  | 이상준 | 장황주 | 김영기 | SiliconMitus Firmware team | UE3_OFFICIAL
UE4_test2 | 20210524 | 1. IRQ 미사용 시 FLAG all mask 추가하여 pin low변경 방지 2. Reg init 시에도 FLAG all mask 추가 3. IRQ 발생 원인 확인을 위해 ACD read 시 flag read 추가(정식 버전 삭제 예정) 파일명: sm5451_source_code_rev0_0_34_2021_05_24_UE4_test2.zip | PSG 김경원 |  |  |  | 이상준 | 장황주 | 김영기 | SiliconMitus Firmware team | UE4_test1
UE4_test3 | 20210524 | 1. UE4_test2 패치 확인 후 ADC read 디버그 코드 제거 파일명: sm5451_source_code_rev0_0_35_2021_05_24_UE4_test3.zip | PSG 김경원 |  |  |  | 이상준 | 장황주 | 김영기 | SiliconMitus Firmware team | UE4_test2
UF1_Test1 | 20210604 | 1. PreCC 구간 Target PPS_V matching 후 PPS send 2번 동작 삭제 2. IBUSREG 동작 중 PPS_C 감소 시 1A 미만 pps send 하지 않도록 변경 파일명: sm5451_source_code_rev0_0_36_2021_06_04_UF1_test1.zip | PSG 김경원 |  |  |  | 이상준 | 장황주 | 김영기 | SiliconMitus Firmware team | UE3_OFFICIAL
UF1_Test2 | 20210604 | 1. PreCC 구간 Target PPS_V matching 후 PPS_V Target PPS_V 값까지 40mV식 상승 하도록 변경 2. IBUSREG 동작 중 PPS_C 감소 시 1A 미만 pps send 하지 않도록 변경 파일명: sm5451_source_code_rev0_0_37_2021_06_04_UF1_test2.zip.zip | PSG 김경원 |  |  |  | 이상준 | 장황주 | 김영기 | SiliconMitus Firmware team | UE3_OFFICIAL
UF1_Test3 | 20210607 | 1. UF1_Test1 패치 적용 2. Preset구간 CI_GL의 50% -> 80%로 pps_c 수정 파일명: sm5451_source_code_rev0_0_38_2021_06_07_UF1_test3.zip | PSG 김경원 |  |  |  | 이상준 | 장황주 | 김영기 | SiliconMitus Firmware team | UF1_Test1
UF1_Test4 | 20210607 | 1. UF1_Test2 패치 적용 2. Preset구간 CI_GL의 50% -> 80%로 pps_c 수정 파일명: sm5451_source_code_rev0_0_39_2021_06_07_UF1_test4.zip | PSG 김경원 |  |  |  | 이상준 | 장황주 | 김영기 | SiliconMitus Firmware team | UF1_Test2
UF1_OFFICIAL | 20210609 | 1. preset 구간 pps_c 시작 값 CI_GL * 50% -> CI_GL * 80%로 변경 2. SM5440 UC2 패치 적용 3. PPS_C 감소 시 1A 미만 pps send 하지 않도록 변경 파일명: sm5451_source_code_rev0_0_40_2021_06_09_UF1_official.zip | PSG 김경원 |  |  |  | 이상준 | 장황주 | 김영기 | SiliconMitus Firmware team | UF1_Test3
UF2_OFFICIAL | 20210615 | 1. 장수명 동작 시 DC done 미동작 수정 파일명: sm5451_source_code_rev0_0_41_2021_06_15_UF2_official.zip | PSG 김경원 |  |  |  | 이상준 | 장황주 | 김영기 | SiliconMitus Firmware team | UF1_OFFICIAL
UF3_OFFICIAL | 20210616 | 1. UF1_OFFICIAL 의 preset 구간 pps_c 시작 값 CI_GL * 50% 복원 파일명: sm5451_source_code_rev0_0_42_2021_06_16_UF3_official.zip | PSG 김경원 |  |  |  | 이상준 | 장황주 | 김영기 | SiliconMitus Firmware team | UF2_OFFICIAL
UF4_Test1 | 20210618 | 1. Pre_cc 구간 PPS_C_STEP 150mA -> 50mA로 변경(공정모드는 변경안함) 파일명: sm5451_source_code_rev0_0_43_2021_06_18_UF4_teset1.zip | PSG 김경원 |  |  |  | 이상준 | 장황주 | 김영기 | SiliconMitus Firmware team | UF3_OFFICIAL
UF4_Test2 | 20210621 | 1. Pre_cc 구간 PPS_C_STEP 150mA -> 50mA로 변경(공정모드는 변경안함) 2. PreCC 구간 PPS_V를 Target PPS_V 값까지 40mV식 상승 하도록 변경 파일명: sm5451_source_code_rev0_0_44_2021_06_21_UF4_test2.zip | PSG 김경원 |  |  |  | 이상준 | 장황주 | 김영기 | SiliconMitus Firmware team | UF3_OFFICIAL
UF4_Test3 | 20210621 | 1. 테스트를 위해 Pre_cc 구간 pps_v_max를 9900mV로 강제 변경(기존 10500mV) 파일명: sm5451_source_code_rev0_0_45_2021_06_21_UF4_test3.zip | PSG 김경원 |  |  |  | 이상준 | 장황주 | 김영기 | SiliconMitus Firmware team | UF3_OFFICIAL
UF4_Test4 | 20210622 | 1. Preset PPS_C 를 Target_ibus로 set 2. Pre_cc 구간 pps_v 상승으로 cc 진입 되도록 수정 파일명: sm5451_source_code_rev0_0_46_2021_06_22_UF4_test4.zip | PSG 김경원 |  |  |  | 이상준 | 장황주 | 김영기 | SiliconMitus Firmware team | UF3_OFFICIAL
UF4_Test5 | 20210623 | 1. 5V2A 일반 TA시 FW_BYPASS API 추가 파일명: sm5451_source_code_rev0_0_47_2021_06_23_UF4_test5.zip | PSG 김경원 |  |  |  | 이상준 | 장황주 | 김영기 | SiliconMitus Firmware team | UF3_OFFICIAL
UF4_Test6 | 20210630 | 1. SM5451 I2C FAIL 개선을 위해 PD detach 후 AP에서 set_propery 호출 시 10ms delay 추가 파일명: sm5451_source_code_rev0_0_48_2021_06_30_UF4_test6.zip | PSG 김경원 |  |  |  | 이상준 | 장황주 | 김영기 | SiliconMitus Firmware team | UF3_OFFICIAL
UG1_Test1 | 20210701 | 1. SM5451 I2C FAIL 개선을 위해 PD detach 후 AP에서 set_propery 호출 시 30ms delay 추가 2. I2C fail로 3회 retry 시도 시 30ms delay 후 I2C 진행 파일명: sm5451_source_code_rev0_0_49_2021_07_01_UG1_test1.zip | PSG 김경원 |  |  |  | 이상준 | 장황주 | 김영기 | SiliconMitus Firmware team | UF3_OFFICIAL
UG1_Test2 | 20210702 | 1. VBATREG flag check condition 변경(IBUSLIM 과 동시 flag 발생 시 VBATREG check 문제로 CC->CV fail) 2. CC & CV구간 IBUSLIM flag 시 PPS_V down 파일명: sm5451_source_code_rev0_0_50_2021_07_02_UG1_test2.zip | PSG 김경원 |  |  |  | 이상준 | 장황주 | 김영기 | SiliconMitus Firmware team | UF3_OFFICIAL
UG1_Test3 | 20210705 | 1. SM5451 I2C FAIL 개선을 위해 PD detach 후 AP에서 set_propery 호출 시 30ms delay 추가 2. I2C fail로 3회 retry 시도 시 30ms delay 후 I2C 진행 3. VBATREG loop check 중복 호출 제거 4. R9 DC pps_v 튜닝 값 적용(rpcm값 0.055 -> 0.03변경) 4. SM5451 모델 별 pps_v값 튜닝 가능 하도록 DT 추가 파일명: sm5451_source_code_rev0_0_51_2021_07_05_UG1_test3.zip | PSG 김경원 |  |  |  | 이상준 | 장황주 | 김영기 | SiliconMitus Firmware team | UG1_Test2
UG1_OFFICIAL | 20210706 | 1. SM5451 I2C FAIL 개선을 위해 PD detach 후 AP에서 set_propery 호출 시 30ms delay 추가 2. I2C fail로 3회 retry 시도 시 30ms delay 후 I2C 진행 3. VBATREG loop check 중복 호출 제거 4. R9 DC pps_v 튜닝 값 적용(rpcm값 0.055 -> 0.03변경) 5. SM5451 모델 별 pps_v값 튜닝 가능 하도록 DT 추가 6. VBATREG flag check condition 변경(IBUSLIM 과 동시 flag 발생 시 VBATREG check 문제로 CC->CV fail) 7. CC & CV구간 IBUSLIM flag 시 PPS_V down **UG1_Test1 & UG1_Test2 & UG1_Test3 적용 파일명: sm5451_source_code_rev0_0_52_2021_07_06_UG1_official.zip | PSG 김경원 |  |  |  | 이상준 | 장황주 | 김영기 | SiliconMitus Firmware team | UF3_OFFICIAL
UG2_OFFICIAL | 20210713 | 1. VDSQRB Deglitch 5ms -> 200ms 변경 2. IBUSLIMIT margin 200mA -> 300mA변경 파일명: sm5451_source_code_rev0_0_53_2021_07_13_UG2_official.zip | PSG 김경원 |  |  |  | 이상준 | 장황주 | 김영기 | SiliconMitus Firmware team | UG1_OFFICIAL
UG3_Test1 | 20210721 | 1. Pre_cc_mode에서 pps_down 중 pps_c & pps_v 모두 min값일 때 DC_err 대신 cc_mode 진입하도록 수정 2. VDSQRBP disable 파일명: sm5451_source_code_rev0_0_54_2021_07_21_UG3_test1.zip | PSG 김경원 |  |  |  | 이상준 | 장황주 | 김영기 | SiliconMitus Firmware team | UG2_OFFICIAL
UG3_OFFICIAL | 20210727 | 1. Pre_cc_mode에서 pps_down중 pps min값 도달 시 DC_err 대신 cc_mode 진입하도록 수정 2. VDSQRBP disable 파일명: sm5451_source_code_rev0_0_55_2021_07_27_UG3_official.zip | PSG 김경원 |  |  |  | 이상준 | 장황주 | 김영기 | SiliconMitus Firmware team | UG3_Test1
UI1_Test1 | 20210927 | 1. Pass_through 기능 추가 파일명: sm5451_source_code_rev0_0_56_2021_09_27_UI1_test1.zip | PSG 강승범 |  |  |  | 이상준 | 장황주 | 김영기 | SiliconMitus Firmware team | UG3_OFFICIAL
UK1_Test1 | 20211102 | 1. APDO Max 값 요청을 VBAT check 후 요청 하도록 변경 파일명: sm5451_source_code_rev0_0_57_2021_11_02_UK1_test1.zip | PSG 김경원 |  |  |  | 전준배 | 장황주 | 김영기 | SiliconMitus Firmware team | UG3_OFFICIAL
UK1_OFFICIAL | 20211104 | 1. APDO Max 값 요청을 VBAT check 후 요청 하도록 변경 파일명: sm5451_source_code_rev0_0_58_2021_11_04_UK1_official.zip | PSG 김경원 |  |  |  | 전준배 | 장황주 | 김영기 | SiliconMitus Firmware team | UK1_Test1
UK2_test1 | 20211105 | 1. Pass_through Enable 시 VBAT값 err로 ADC update 가능하도록 delay 추가 파일명: sm5451_source_code_rev0_0_59_2021_11_05_UK2_test1.zip | PSG 강승범 |  |  |  | 전준배 | 장황주 | 김영기 | SiliconMitus Firmware team | UK1_OFFICIAL
UK2_OFFICIAL | 20211118 | 1. Pass_through 기능 추가 파일명: sm5451_source_code_rev0_0_60_2021_11_18_UK2_official.zip | PSG 강승범 |  |  |  | 전준배 | 장황주 | 김영기 | SiliconMitus Firmware team | UK1_OFFICIAL
UK3_test1 | 20211118 | 1. VBAT 전압 높을 시 PreCC구간 DC err 발생 현상 수정(pps_v값이 v_max 초과) 파일명: sm5451_source_code_rev0_0_61_2021_11_18_UK3_test1.zip | PSG 강승범 |  |  |  | 전준배 | 장황주 | 김영기 | SiliconMitus Firmware team | UK2_OFFICIAL
UK4_test1 | 20211122 | 1. OCP, OVP로 DC off 시 pps_v only control mode로 1회 진행 파일명: sm5451_source_code_rev0_0_62_2021_11_22_UK4_test11.zip | PSG 김경원 |  |  |  | 전준배 | 장황주 | 김영기 | SiliconMitus Firmware team | UK2_OFFICIAL
UK3_OFFICIAL | 20211129 | 1. PreCC구간 pps_v > v_max 시 DC err 발생 수정(UK3_test1) 파일명: sm5451_source_code_rev0_0_63_2021_11_29_UK3_official.zip | PSG 김경원 |  |  |  | 전준배 | 장황주 | 김영기 | SiliconMitus Firmware team | UK3_test1
UL1_test1 | 20211210 | 1. 공정모드에서 PreCC 구간 PPS_V step up 을 2배로 변경(UCT300 DC 충전전류 체크 fail 이슈) 파일명: sm5451_source_code_rev0_0_64_2021_12_10_UL1_test1.zip | PSG 김경원 |  |  |  | 전준배 | 장황주 | 김영기 | SiliconMitus Firmware team | UK3_OFFICIAL
UL1_test2 | 20211210 | 1. 공정모드에서 PreCC 구간 PPS_V step up 구간 제거 파일명: sm5451_source_code_rev0_0_65_2021_12_10_UL1_test2.zip | PSG 김경원 |  |  |  | 전준배 | 장황주 | 김영기 | SiliconMitus Firmware team | UK3_OFFICIAL
UL1_OFFICIAL | 20211211 | 1. 공정모드에서 PreCC 구간 PPS_V step up 구간 제거(DC 전류 test CC구간 도달 속도 개선) 파일명: sm5451_source_code_rev0_0_66_2021_12_11_UL1_official.zip | PSG 김경원 |  |  |  | 전준배 | 장황주 | 김영기 | SiliconMitus Firmware team | UK3_OFFICIAL
UL2_test1 | 20211214 | 1. Get APDO max retry 비정상 동작 수정 파일명: sm5451_source_code_rev0_0_67_2021_12_14_UL2_test1.zip | PSG 김경원 |  |  |  | 전준배 | 장황주 | 김영기 | SiliconMitus Firmware team | UL1_OFFICIAL
UL2_OFFICIAL | 20211222 | 1. Get APDO retry 비정상 동작 수정 파일명: sm5451_source_code_rev0_0_68_2021_12_22_UL2_official.zip | PSG 김경원 |  |  |  | 전준배 | 장황주 | 김영기 | SiliconMitus Firmware team | UL1_OFFICIAL
UL3_test1 | 20211222 | 1. D2D(Reverse_boost) 동작 시 OCP 함수 및 ADC enable 추가 파일명: sm5451_source_code_rev0_0_69_2021_12_22_UL3_test1.zip | PSG 김경원 |  |  |  | 전준배 | 장황주 | 김영기 | SiliconMitus Firmware team | UL2_OFFICIAL
VA1_test1 | 20220120 | 1. CHECK_VBAT state에서 DC fail시 DC err state로 변경 조건 추가 파일명: sm5451_source_code_rev0_0_70_2022_01_20_VA1_test1.zip | PSG 장병현 |  |  |  | 전준배 | 장황주 | 김영기 | SiliconMitus Firmware team | UL2_OFFICIAL
VA1_OFFICIAL | 20220120 | 1. PreCC 구간 Target PPS_V matching 후 PPS send 2번 동작 삭제 파일명: sm5451_source_code_rev0_0_71_2022_01_20_VA1_official.zip | PSG 장병현 |  |  |  | 전준배 | 장황주 | 김영기 | SiliconMitus Firmware team | UL2_OFFICIAL
VA2_OFFICIAL | 20220121 | 1. CHECK_VBAT state에서 DC fail시 DC err state로 변경 조건 추가(VA1_test1) 파일명: sm5451_source_code_rev0_0_72_2022_01_21_VA2_official.zip | PSG 장병현 |  |  |  | 전준배 | 장황주 | 김영기 | SiliconMitus Firmware team | VA1_OFFICIAL
VA1_OFFICIAL | 20220124 | 1. CHECK_VBAT state에서 DC fail시 DC err state로 변경 조건 추가(VA1_test1) 파일명: sm5451_source_code_rev0_0_73_2022_01_24_VA1_official.zip | PSG 장병현 |  |  |  | 전준배 | 장황주 | 김영기 | SiliconMitus Firmware team | UL2_OFFICIAL
VA2_test1 | 20220124 | 1. PreCC 구간 Target PPS_V matching 후 PPS send 2번 동작 삭제 파일명: sm5451_source_code_rev0_0_74_2022_01_24_VA2_official.zip | PSG 장병현 |  |  |  | 전준배 | 장황주 | 김영기 | SiliconMitus Firmware team | VA1_OFFICIAL | M536 only
VA3_OFFICIAL | 20220126 | 1. D2D(Reverse_boost) 동작 관련 OCP, ADC enable 및 Property 호출 추가(UL3_test1) 파일명: sm5451_source_code_rev0_0_75_2022_01_26_VA3_official.zip | PSG 장병현 |  |  |  | 전준배 | 장황주 | 김영기 | SiliconMitus Firmware team | VA2_OFFICIAL
VA2_OFFICIAL | 20220128 | 1. D2D(Reverse_boost) 동작 관련 OCP, ADC enable 및 Property 호출 추가(UL3_test1) 파일명: sm5451_source_code_rev0_0_76_2022_01_28_VA2_official.zip | PSG 장병현 |  |  |  | 전준배 | 장황주 | 김영기 | SiliconMitus Firmware team | VA1_OFFICIAL
VB1_test1 | 20220203 | 1. Pass through off 후 DC 충전 시 ibus setting 값 오류 수정 파일명: sm5451_source_code_rev0_0_77_2022_02_03_VB1_test1.zip | PSG 장병현 |  |  |  | 전준배 | 장황주 | 김영기 | SiliconMitus Firmware team | VA2_OFFICIAL
VB1_OFFICIAL | 20220207 | 1. Pass through off 후 DC 충전 시 ibus setting 값 오류 수정 파일명: sm5451_source_code_rev0_0_78_2022_02_07_VB1_official.zip | PSG 장병현 |  |  |  | 전준배 | 장황주 | 김영기 | SiliconMitus Firmware team | VA2_OFFICIAL
VB2_test1 | 20220221 | 1. D2D(Reverse Boost) enable 전 VBUSUVLO 조건 체크 추가(UVLO 상태 시 20ms delay씩 최대 2번 체크) 파일명: sm5451_source_code_rev0_0_79_2022_02_21_VB2_test1.zip | PSG 장병현 |  |  |  | 전준배 | 장황주 | 김영기 | SiliconMitus Firmware team | VB1_OFFICIAL
VB2_test2 | 20220222 | 1. D2D(Reverse Boost) enable 전 VBUSUVLO & VBUSPOK 조건 체크 추가(20ms delay씩 최대 40ms delay) 파일명: sm5451_source_code_rev0_0_80_2022_02_22_VB2_test2.zip | PSG 장병현 |  |  |  | 전준배 | 장황주 | 김영기 | SiliconMitus Firmware team | VB1_OFFICIAL
VB2_OFFICIAL | 20220222 | 1. D2D(Reverse Boost) enable 전 VBUSUVLO & VBUSPOK 조건 체크 추가(20ms delay씩 최대 40ms delay) 파일명: sm5451_source_code_rev0_0_81_2022_02_22_VB2_official.zip | PSG 강승범 |  |  |  | 전준배 | 장황주 | 김영기 | SiliconMitus Firmware team | VB1_OFFICIAL
VD1_test1 | 20220408 | 1. DC enable 전 PreChg기능 추가(Low VBAT DC err 이슈) 파일명: sm5451_source_code_rev0_0_82_2022_04_08_VD1_test1.zip | PSG 강승범 |  |  |  | 공창희 | 장황주 | 김영기 | SiliconMitus Firmware team | VB2_OFFICIAL
VD1_test2 | 20220412 | 1. DC enable 전 PreChg기능 추가(Low VBAT DC err & SMPL 이슈) 2. PreCharging 시간 최적화(500ms delay 제거) 파일명: sm5451_source_code_rev0_0_83_2022_04_12_VD1_test2.zip | PSG 강승범 |  |  |  | 공창희 | 장황주 | 김영기 | SiliconMitus Firmware team | VB2_OFFICIAL
VE1_test1 | 20220523 | 1. VBAT < 3.1V 조건 발생 시 ADC값 5회 추가 read 후 DC err 처리(Test 용) 파일명: sm5451_source_code_rev0_0_84_2022_05_23_VE1_test1.zip | PSG 강승범 |  |  |  | 공창희 | 장황주 | 김영기 | SiliconMitus Firmware team | VD1_test2
VF1_test1 | 20220602 | 1. M23모델 DC enable 시 lowbat 현상 확인되어 PreChg 시퀀스 추가 파일명: sm5451_source_code_rev0_0_85_2022_06_02_VF1_test1.zip | PSG 강승범 |  |  |  | 공창희 | 장황주 | 김영기 | SiliconMitus Firmware team | VD1_test2
VF1_test2 | 20220608 | 1. DC enable 전 PreChg기능 수정(M23과제 Low VBAT DC err로 2차 패치) 파일명: sm5451_source_code_rev0_0_86_2022_06_08_VF1_test2.zip | PSG 강승범 |  |  |  | 공창희 | 장황주 | 김영기 | SiliconMitus Firmware team | VD1_test2
VF1_OFFICIAL | 20220613 | 1. DC enable 전 PreChg기능에서 BATSNSN 전압상승 이슈 수정(M23과제 Low VBAT DC err로 2차 패치) 파일명: sm5451_source_code_rev0_0_87_2022_06_13_VF1_official.zip | PSG 강상우 |  |  |  | 전준배 | 장황주 | 김영기 | SiliconMitus Firmware team | VD1_test2

## SM Internal Test Case
SM Internal Test Case
Project Name :
Release Version :
Test Date :
테스트 항목 | 테스트 결과 | 비고
DC On -> DC on 요청 시 SW reset 동작 미실행 check | PASS | UE3_test1 테스트 바이너리 확인